## BOM
# | Метка | Значение | Корпус | Имя | Кол-во | Ссылка
Компоненты контроллера
1 | C1, C2, C3 | 100nF | CAP_1206 | Конденсатор | 3
2 | C4, C5 | 4.7uF | CAP_1206 | Конденсатор | 2
3 | C6, C7 | 22uF | CAP_1206 | Конденсатор | 2
4 | D1, D2, D3, D4, D5, D6, D7 |  | LED-3R_Red | Светодиод 3мм | 7
5 | D8, D9, D10, D11 |  | SMA | Диод 1N4007 | 4
6 | L1, L2 | 2.2uH | SRN6028 | Индуктивность | 2
7 | LS1 |  | PK-12N40PQ | Пищалка | 1 | https://aliexpress.ru/item/32855755434.html
8 | Q1 | S8050 | SOT23 | Транзистор S8050 | 1
9 | Q2, Q3, Q4, Q5 |  | TO252-3(4)/10x6.6x2.28 | MOSFET IRLR7843 | 4 | https://aliexpress.ru/item/32846074601.html
10 | R1, R2, R7, R8, R11, R12, R13, R14, R26, R27, R28, R29 | 10K | RES_1206_SAV | Резистор | 12
11 | R3, R4, R5 | 100K | RES_1206_SAV | Резистор | 3
12 | R6 | 220 | RES_1206_SAV | Резистор | 1
13 | R9 | 1K | RES_1206 | Резистор | 1
14 | R10 | 10K | RES_1206 | Резистор | 1
15 | R15, R20, R21, R24, R25 | 2K2 | RES_1206 | Резистор | 5
16 | R16, R17, R18, R19 | 470 | RES_1206_SAV | Резистор | 4
17 | R22, R23 | 2K2 | RES_1206 | Резистор | 2
18 | S1, S2 |  | Кнопка OMRON | Кнопка B3F-1000 | 2
19 | U1 |  | SOT23 | TL431ACLP | 1
20 | U2, U3 | ST1S10 | SOIC-8EP/150mil | ST1S10 | 2 | https://aliexpress.ru/item/32889426363.html
21 | VO1, VO2, VO3, VO4 |  | SOP4P254_385X700X240L85X40N | LTV-357T | 4
22 | XP1, XP2,XP3,XP4,XP5,XP6,XP8,XP9,XP10,XP11,XP12,XP13 |  | 306_2 | KF301-2P | 12 | https://aliexpress.ru/item/32828459901.html
23 | XP7 |  | 306_3 | KF301-3P | 1 | https://aliexpress.ru/item/32828459901.html
24 | XP14,XP15 |  | PLS_4 | PLS_4 | 2
25 | XS1, XS4 |  | PBS_15 | PBS_15 | 2 | https://aliexpress.ru/item/4000263229141.html
26 | XS2,XS3 | DC-DC 12/6 | PBS_4 | PBS_4 | 2 | https://aliexpress.ru/item/4000263229141.html
27 | XS5 |  | PBS_14 | PBS_14 | 1 | https://aliexpress.ru/item/4000263229141.html
28 |  |  | ESP32 Devkit | Контроллер | 1 | https://aliexpress.ru/item/1005001442075054.html
29 |  |  | 2.8" SPI | Дисплей | 1 | https://aliexpress.ru/item/4001122632293.html
Дополнительное оборудование
30 |  |  | SSR40A | Реле SSR 40A | 2 | https://aliexpress.ru/item/4000899938277.html
31 |  |  | MG996 | Сервомотор | 1 | https://aliexpress.ru/item/32961323909.html
32 |  |  | ТЕС100 3950 100Л | Датчики температуры | 2 | https://aliexpress.ru/item/32812361274.html
33 |  |  |  | Гильзы для датчиков температуры
34 |  |  |  | Блок питания